## Routes
HeadID | ProjectCode | ProjectName | No | Direction | Device | RouteVsActionRelation | AllowStartFromMidway | Path | Adjoins | Group | PathOnlyStarts | PathOnlyEnds
1 | 1 | 1 | 1 | 0 | 立库CV | 1 | TRUE | 1501,1502,1504 | 2
2 | 1 | 1 | 2 | 0 | 立库CV | 1 | TRUE | 1504,1502,1503 | 7
3 | 1 | 1 | 3 | 0 | 立库CV | 1 | TRUE | 1508,1506,1505 | 7
4 | 1 | 1 | 4 | 0 | 立库CV | 1 | TRUE | 1509,1510,1511 | 7
5 | 1 | 1 | 5 | 0 | 立库CV | 1 | TRUE | 1510,1509 | 7
6 | 1 | 1 | 6 | 0 | 立库CV | 1 | TRUE | 1504,1513,1512 | 7
7 | 1 | 1 | 1 | 0 | C001 | 0 | FALSE | C001 | 3 | 堆垛机互斥分组
8 | 1 | 1 | 1 | 0 | 主机械手 | 0 | FALSE | 主机械手 | 1
9 | 1 | 1 | 1 | 0 | AGV调度系统 | 0 | FALSE | AGV调度系统

## RouteHead
HeadID | ProjectCode | ProjectName | Id | No | Direction | Device | RouteVsActionRelation | AllowStartFromMidway
1 | 1 | 1 | 1 | 1 | 1 | 输送线 | 1 | 0
2 | 1 | 1 | 2 | 2 | 1 | 输送线 | 1 | 1
3 | 1 | 1 | 3 | 3 | 1 | 输送线 | 1 | 1
4 | 1 | 1 | 4 | 4 | 1 | 输送线 | 1 | 1
5 | 1 | 1 | 5 | 5 | 1 | 输送线 | 1 | 1
6 | 1 | 1 | 6 | 6 | 1 | 输送线 | 1 | 1
7 | 1 | 1 | 7 | 7 | 1 | 输送线 | 1 | 1
8 | 1 | 1 | 8 | 8 | 1 | 输送线 | 1 | 1
9 | 1 | 1 | 9 | 9 | 1 | 输送线 | 1 | 1
10 | 1 | 1 | 10 | 10 | 1 | 输送线 | 1 | 1
11 | 1 | 1 | 11 | 11 | 1 | 输送线 | 1 | 1
12 | 1 | 1 | 12 | 12 | 1 | 输送线 | 1 | 1
13 | 1 | 1 | 13 | 13 | 1 | 输送线 | 1 | 1
14 | 1 | 1 | 14 | 14 | 1 | 输送线 | 1 | 1
15 | 1 | 1 | 15 | 15 | 1 | 输送线 | 1 | 1
16 | 1 | 1 | 16 | 16 | 1 | 输送线 | 1 | 1
17 | 1 | 1 | 17 | 17 | 1 | 输送线 | 1 | 1
18 | 1 | 1 | 18 | 18 | 1 | 输送线 | 1 | 1
19 | 1 | 1 | 19 | 19 | 1 | 输送线 | 1 | 1
20 | 1 | 1 | 20 | 20 | 1 | 输送线 | 1 | 1
21 | 1 | 1 | 21 | 21 | 1 | 输送线 | 1 | 1
22 | 1 | 1 | 22 | 22 | 1 | 输送线 | 1 | 1
23 | 1 | 1 | 23 | 23 | 1 | 输送线 | 1 | 1
24 | 1 | 1 | 24 | 24 | 1 | 输送线 | 1 | 1
25 | 1 | 1 | 25 | 25 | 1 | 输送线 | 1 | 1
26 | 1 | 1 | 26 | 26 | 1 | 输送线 | 1 | 1
27 | 1 | 1 | 27 | 27 | 1 | 输送线 | 1 | 1
28 | 1 | 1 | 28 | 28 | 1 | 输送线 | 1 | 1
29 | 1 | 1 | 29 | 29 | 1 | 输送线 | 1 | 1
30 | 1 | 1 | 30 | 30 | 1 | 输送线 | 1 | 1
31 | 1 | 1 | 31 | 31 | 1 | 输送线 | 1 | 1
32 | 1 | 1 | 32 | 32 | 1 | 输送线 | 1 | 1
33 | 1 | 1 | 33 | 33 | 1 | 输送线 | 1 | 1
34 | 1 | 1 | 34 | 34 | 1 | 输送线 | 1 | 1
35 | 1 | 1 | 35 | 35 | 1 | 输送线 | 1 | 1
36 | 1 | 1 | 36 | 36 | 1 | 输送线 | 1 | 1
37 | 1 | 1 | 37 | 37 | 1 | 输送线 | 1 | 1
38 | 1 | 1 | 38 | 38 | 1 | 输送线 | 1 | 1
39 | 1 | 1 | 39 | 39 | 1 | 输送线 | 1 | 1
40 | 1 | 1 | 40 | 40 | 1 | 输送线 | 1 | 1
41 | 1 | 1 | 41 | 41 | 1 | 输送线 | 1 | 1
42 | 1 | 1 | 42 | 42 | 1 | 输送线 | 1 | 1
43 | 1 | 1 | 43 | 43 | 1 | 输送线 | 1 | 1
44 | 1 | 1 | 44 | 44 | 1 | 输送线 | 1 | 1
45 | 1 | 1 | 45 | 45 | 1 | 输送线 | 1 | 1
46 | 1 | 1 | 46 | 46 | 1 | 输送线 | 1 | 1
47 | 1 | 1 | 1001 | 1 | 1 | C001 | 1 | 0
48 | 1 | 1 | 1002 | 2 | 1 | C002 | 1 | 0
49 | 1 | 1 | 1003 | 3 | 1 | C003 | 1 | 0
50 | 1 | 1 | 1004 | 4 | 1 | C004 | 1 | 0
51 | 1 | 1 | 1005 | 5 | 1 | C005 | 1 | 0
52 | 1 | 1 | 10001 | 1 | 1 | 库北穿梭车 | 1 | 0
53 | 1 | 1 | 10002 | 2 | 1 | 库南穿梭车 | 1 | 0

## RouteDetail
DetailID | Id | Path | Device
1 | 1 | 1004 | 输送线
2 | 1 | 1904 | 输送线
3 | 2 | 1904 | 输送线
4 | 2 | 1004 | 输送线
5 | 3 | 1005 | 输送线
6 | 3 | 1905 | 输送线
7 | 4 | 1906 | 输送线
8 | 4 | 1006 | 输送线
9 | 5 | 1907 | 输送线
10 | 5 | 1007 | 输送线
11 | 6 | 1008 | 输送线
12 | 6 | 1908 | 输送线
13 | 7 | 1009 | 输送线
14 | 7 | 1909 | 输送线
15 | 8 | 1909 | 输送线
16 | 8 | 1009 | 输送线
17 | 9 | 1011 | 输送线
18 | 9 | 1014 | 输送线
19 | 10 | 1014 | 输送线
20 | 10 | 1015 | 输送线
21 | 11 | 1014 | 输送线
22 | 11 | 1016 | 输送线
23 | 11 | 1018 | 输送线
24 | 12 | 1018 | 输送线
25 | 12 | 1012 | 输送线
26 | 13 | 1018 | 输送线
27 | 13 | 1019 | 输送线
28 | 14 | 1018 | 输送线
29 | 14 | 1020 | 输送线
30 | 14 | 1021 | 输送线
31 | 15 | 1021 | 输送线
32 | 15 | 1022 | 输送线
33 | 16 | 1913 | 输送线
34 | 16 | 1013 | 输送线
35 | 16 | 1021 | 输送线
36 | 17 | 1021 | 输送线
37 | 17 | 1024 | 输送线
38 | 17 | 1026 | 输送线
39 | 18 | 1026 | 输送线
40 | 18 | 1025 | 输送线
41 | 19 | 1026 | 输送线
42 | 19 | 1027 | 输送线
43 | 20 | 1015 | 输送线
44 | 20 | 1014 | 输送线
45 | 21 | 1019 | 输送线
46 | 21 | 1018 | 输送线
47 | 22 | 1022 | 输送线
48 | 22 | 1021 | 输送线
49 | 23 | 1025 | 输送线
50 | 23 | 1026 | 输送线
51 | 24 | 1028 | 输送线
52 | 24 | 1029 | 输送线
53 | 24 | 1030 | 输送线
54 | 24 | 1034 | 输送线
55 | 24 | 2005 | 输送线
56 | 25 | 2005 | 输送线
57 | 25 | 2004 | 输送线
58 | 26 | 2004 | 输送线
59 | 26 | 1033 | 输送线
60 | 26 | 1032 | 输送线
61 | 27 | 1032 | 输送线
62 | 27 | 1030 | 输送线
63 | 27 | 1029 | 输送线
64 | 27 | 1028 | 输送线
65 | 28 | 2903 | 输送线
66 | 28 | 2003 | 输送线
67 | 29 | 2007 | 输送线
68 | 29 | 2907 | 输送线
69 | 30 | 2008 | 输送线
70 | 30 | 2908 | 输送线
71 | 31 | 2909 | 输送线
72 | 31 | 2009 | 输送线
73 | 32 | 2010 | 输送线
74 | 32 | 2910 | 输送线
75 | 33 | 2911 | 输送线
76 | 33 | 2011 | 输送线
77 | 34 | 2012 | 输送线
78 | 34 | 2912 | 输送线
79 | 35 | 2913 | 输送线
80 | 35 | 2013 | 输送线
81 | 36 | 2018 | 输送线
82 | 36 | 2019 | 输送线
83 | 37 | 2019 | 输送线
84 | 37 | 2022 | 输送线
85 | 38 | 2019 | 输送线
86 | 38 | 2017 | 输送线
87 | 38 | 2016 | 输送线
88 | 39 | 2016 | 输送线
89 | 39 | 2015 | 输送线
90 | 40 | 2016 | 输送线
91 | 40 | 2014 | 输送线
92 | 41 | 2016 | 输送线
93 | 41 | 2020 | 输送线
94 | 42 | 2022 | 输送线
95 | 42 | 2019 | 输送线
96 | 43 | 2020 | 输送线
97 | 43 | 2016 | 输送线
98 | 44 | 1013 | 输送线
99 | 44 | 1913 | 输送线
100 | 45 | 2015 | 输送线
101 | 45 | 2016 | 输送线
102 | 46 | 2016 | 输送线
103 | 46 | 2017 | 输送线
104 | 46 | 2019 | 输送线
105 | 47 | C001 | C001
106 | 48 | C002 | C002
107 | 49 | C003 | C003
108 | 50 | C004 | C004
109 | 51 | C005 | C005
110 | 52 | 库北穿梭车 | 库北穿梭车
111 | 53 | 库南穿梭车 | 库南穿梭车

## RouteRelation
RelationID | Id | Adjoins
1 | 1 | 47
2 | 2 | 52
3 | 3 | 48
4 | 4 | 52
5 | 5 | 52
6 | 6 | 49
7 | 7 | 49
8 | 8 | 52
9 | 9 | 10
10 | 9 | 11
11 | 11 | 12
12 | 11 | 13
13 | 11 | 14
14 | 14 | 15
15 | 14 | 17
16 | 16 | 15
17 | 16 | 17
18 | 17 | 18
19 | 17 | 19
20 | 19 | 52
21 | 20 | 11
22 | 21 | 14
23 | 22 | 17
24 | 23 | 19
25 | 24 | 25
26 | 25 | 53
27 | 26 | 27
28 | 27 | 52
29 | 28 | 53
30 | 29 | 50
31 | 30 | 50
32 | 31 | 53
33 | 32 | 51
34 | 33 | 53
35 | 34 | 51
36 | 35 | 53
37 | 36 | 37
38 | 36 | 38
39 | 38 | 39
40 | 38 | 40
41 | 38 | 41
42 | 40 | 53
43 | 42 | 38
44 | 43 | 52
45 | 43 | 40
46 | 47 | 2
47 | 48 | 4
48 | 49 | 5
49 | 49 | 8
50 | 50 | 28
51 | 50 | 31
52 | 51 | 33
53 | 51 | 35
54 | 52 | 1
55 | 52 | 3
56 | 52 | 6
57 | 52 | 7
58 | 52 | 9
59 | 52 | 24
60 | 53 | 26
61 | 53 | 29
62 | 53 | 30
63 | 53 | 32
64 | 53 | 34
65 | 53 | 36
66 | 52 | 44
67 | 45 | 46
68 | 46 | 37
69 | 45 | 40

## DeviceErrorType
Id | AlarmCategory | DeviceType | DeviceErrorCode | ErrorName | Description | Levle | Solution | IsFault
1 | 1 | 堆垛机 | 1 | 主回路故障 |  | 0 |  | TRUE
2 | 1 | 堆垛机 | 2 | 相序保护继电器异常 |  | 0 |  | TRUE
3 | 1 | 堆垛机 | 3 | 内部24V电源异常 |  | 0 |  | TRUE
4 | 1 | 堆垛机 | 4 | 外部24V电源异常 |  | 0 |  | TRUE
5 | 1 | 堆垛机 | 5 | 柜门急停触发 |  | 0 |  | TRUE
6 | 1 | 堆垛机 | 6 | 软急停急停触发 |  | 0 |  | TRUE
7 | 1 | 堆垛机 | 7 | 外部安全门1急停触发 |  | 0 |  | TRUE
8 | 1 | 堆垛机 | 8 | 外部安全门2急停触发 |  | 0 |  | TRUE
9 | 1 | 堆垛机 | 9 | 立柱急停触发 |  | 0 |  | TRUE
10 | 1 | 堆垛机 | 10 | 登梯口急停触发 |  | 0 |  | TRUE
11 | 1 | 堆垛机 | 11 | 安全继电器异常 |  | 0 |  | TRUE
12 | 1 | 堆垛机 | 12 | 安全继电器启动失败 |  | 0 |  | TRUE
13 | 1 | 堆垛机 | 13 | 通讯故障1 |  | 0 |  | TRUE
14 | 1 | 堆垛机 | 14 | 通讯故障2 |  | 0 |  | TRUE
15 | 1 | 堆垛机 | 15 | 柜门打开 |  | 0 |  | TRUE
16 | 1 | 堆垛机 | 16 | 左前超宽 |  | 0 |  | TRUE
17 | 1 | 堆垛机 | 17 | 左后超宽 |  | 0 |  | TRUE
18 | 1 | 堆垛机 | 18 | 右前超宽 |  | 0 |  | TRUE
19 | 1 | 堆垛机 | 19 | 右后超宽 |  | 0 |  | TRUE
20 | 1 | 堆垛机 | 20 | 行走方向左侧货物坍塌超限 |  | 0 |  | TRUE
21 | 1 | 堆垛机 | 21 | 行走方向右侧货物坍塌超限 |  | 0 |  | TRUE
22 | 1 | 堆垛机 | 22 | 货物左超高1 |  | 0 |  | TRUE
23 | 1 | 堆垛机 | 23 | 货物右超高1 |  | 0 |  | TRUE
24 | 1 | 堆垛机 | 24 | 货物左超高2 |  | 0 |  | TRUE
25 | 1 | 堆垛机 | 25 | 货物右超高2 |  | 0 |  | TRUE
26 | 1 | 堆垛机 | 26 | 货物左超高3 |  | 0 |  | TRUE
27 | 1 | 堆垛机 | 27 | 货物右超高3 |  | 0 |  | TRUE
28 | 1 | 堆垛机 | 28 | 货物左超高4 |  | 0 |  | TRUE
29 | 1 | 堆垛机 | 29 | 货物右超高4 |  | 0 |  | TRUE
30 | 1 | 堆垛机 | 30 | 与输送线通讯失败 |  | 0 |  | TRUE
31 | 1 | 堆垛机 | 31 | 与WCS通讯失败 |  | 0 |  | TRUE
32 | 1 | 堆垛机 | 32 | 与同区域运行堆垛机通讯失败 |  | 0 |  | TRUE
33 | 1 | 堆垛机 | 33 | 取货时源地址无货 |  | 0 |  | TRUE
34 | 1 | 堆垛机 | 34 | 放货时目标地址被占用 |  | 0 |  | TRUE
35 | 1 | 堆垛机 | 35 | 放货前载货台无货 |  | 0 |  | TRUE
36 | 1 | 堆垛机 | 36 | 取货前载货台有货 |  | 0 |  | TRUE
37 | 1 | 堆垛机 | 37 | 任务坐标错误 |  | 0 |  | TRUE
38 | 1 | 堆垛机 | 38 | 任务被认为删除 |  | 0 |  | TRUE
39 | 1 | 堆垛机 | 39 | 取双伸位货物单伸位有货 |  | 0 |  | TRUE
40 | 1 | 堆垛机 | 40 | 双伸位放货时单伸货位有货 |  | 0 |  | TRUE
41 | 1 | 堆垛机 | 41 | 外部急停触发 |  | 0 |  | TRUE
42 | 1 | 堆垛机 | 42 | 安全门1状态异常 |  | 0 |  | TRUE
43 | 1 | 堆垛机 | 43 | 安全门2状态异常 |  | 0 |  | TRUE
44 | 1 | 堆垛机 | 44 | 调整旋钮触发 |  | 0 |  | TRUE
45 | 1 | 堆垛机 | 45 | 地面柜通讯丢失 |  | 0 |  | TRUE
46 | 1 | 堆垛机 | 46 | 地面总急停 |  | 0 |  | TRUE
47 | 1 | 堆垛机 | 47 | 地面柜堆垛机急停 |  | 0 |  | TRUE
48 | 1 | 堆垛机 | 48 | 堆垛机一号门急停 |  | 0 |  | TRUE
49 | 1 | 堆垛机 | 49 | 堆垛机二号门急停 |  | 0 |  | TRUE
50 | 1 | 堆垛机 | 50 | 堆垛机三号门急停 |  | 0 |  | TRUE
51 | 1 | 堆垛机 | 51 | 堆垛机一号门门锁异常 |  | 0 |  | TRUE
52 | 1 | 堆垛机 | 52 | 堆垛机二号门门锁异常 |  | 0 |  | TRUE
53 | 1 | 堆垛机 | 53 | 堆垛机三号门门锁异常 |  | 0 |  | TRUE
54 | 1 | 堆垛机 | 54 | 请求取货超时 |  | 0 |  | TRUE
55 | 1 | 堆垛机 | 55 | 请求放货超时 |  | 0 |  | TRUE
56 | 1 | 堆垛机 | 65 | 行走1马达保护器异常 |  | 0 |  | TRUE
57 | 1 | 堆垛机 | 66 | 行走1抱闸监控异常 |  | 0 |  | TRUE
58 | 1 | 堆垛机 | 67 | 行走1抱闸断路器异常 |  | 0 |  | TRUE
59 | 1 | 堆垛机 | 68 | 行走2马达保护器异常 |  | 0 |  | TRUE
60 | 1 | 堆垛机 | 69 | 行走2抱闸监控异常 |  | 0 |  | TRUE
61 | 1 | 堆垛机 | 70 | 行走2抱闸断路器异常 |  | 0 |  | TRUE
62 | 1 | 堆垛机 | 71 | 行走1变频器故障 |  | 0 |  | TRUE
63 | 1 | 堆垛机 | 72 | 行走2变频器故障 |  | 0 |  | TRUE
64 | 1 | 堆垛机 | 73 | 行走正向极限触发 |  | 0 |  | TRUE
65 | 1 | 堆垛机 | 74 | 行走负向极限触发 |  | 0 |  | TRUE
66 | 1 | 堆垛机 | 75 | 行走步骤错误 |  | 0 |  | TRUE
67 | 1 | 堆垛机 | 76 | 行走编码器故障 |  | 0 |  | TRUE
68 | 1 | 堆垛机 | 77 | 行走设定值超出范围 |  | 0 |  | TRUE
69 | 1 | 堆垛机 | 78 | 行走实际位置超出范围 |  | 0 |  | TRUE
70 | 1 | 堆垛机 | 79 | 行走运行方向错误 |  | 0 |  | TRUE
71 | 1 | 堆垛机 | 80 | 行走轴静态监控错误 |  | 0 |  | TRUE
72 | 1 | 堆垛机 | 81 | 行走超速 |  | 0 |  | TRUE
73 | 1 | 堆垛机 | 82 | 行走减速开关异常 |  | 0 |  | TRUE
74 | 1 | 堆垛机 | 83 | 行走异常激活 |  | 0 |  | TRUE
75 | 1 | 堆垛机 | 84 | 行走停准失败 |  | 0 |  | TRUE
76 | 1 | 堆垛机 | 85 | 与同区域运行堆垛机距离过小 |  | 0 |  | TRUE
77 | 1 | 堆垛机 | 86 | 行走激光丢失 |  | 0 |  | TRUE
78 | 1 | 堆垛机 | 87 | 行走运行超时 |  | 0 |  | TRUE
79 | 1 | 堆垛机 | 88 | 行走力矩监控错误 |  | 0 |  | TRUE
80 | 1 | 堆垛机 | 97 | 升降马达保护器异常 |  | 0 |  | TRUE
81 | 1 | 堆垛机 | 98 | 升降抱闸监控异常 |  | 0 |  | TRUE
82 | 1 | 堆垛机 | 99 | 升降抱闸断路器异常 |  | 0 |  | TRUE
83 | 1 | 堆垛机 | 100 | 升降变频器故障 |  | 0 |  | TRUE
84 | 1 | 堆垛机 | 101 | 升降上极限触发 |  | 0 |  | TRUE
85 | 1 | 堆垛机 | 102 | 升降下极限触发 |  | 0 |  | TRUE
86 | 1 | 堆垛机 | 103 | 松绳1开关触发 |  | 0 |  | TRUE
87 | 1 | 堆垛机 | 104 | 松绳2开关触发 |  | 0 |  | TRUE
88 | 1 | 堆垛机 | 105 | 升降运行步骤错误 |  | 0 |  | TRUE
89 | 1 | 堆垛机 | 106 | 升降编码器错误 |  | 0 |  | TRUE
90 | 1 | 堆垛机 | 107 | 升降设定值超出范围 |  | 0 |  | TRUE
91 | 1 | 堆垛机 | 108 | 升降实际位置超出范围 |  | 0 |  | TRUE
92 | 1 | 堆垛机 | 109 | 升降运行方向错误 |  | 0 |  | TRUE
93 | 1 | 堆垛机 | 110 | 升降静态监控错误 |  | 0 |  | TRUE
94 | 1 | 堆垛机 | 111 | 升降超速 |  | 0 |  | TRUE
95 | 1 | 堆垛机 | 112 | 升降减速开关异常 |  | 0 |  | TRUE
96 | 1 | 堆垛机 | 113 | 升降异常激活 |  | 0 |  | TRUE
97 | 1 | 堆垛机 | 114 | 升降停准失败 |  | 0 |  | TRUE
98 | 1 | 堆垛机 | 115 | 超载 |  | 0 |  | TRUE
99 | 1 | 堆垛机 | 116 | 升降激光丢失 |  | 0 |  | TRUE
100 | 1 | 堆垛机 | 117 | 升降运行超时 |  | 0 |  | TRUE
101 | 1 | 堆垛机 | 118 | 升降力矩监控错误 |  | 0 |  | TRUE
102 | 1 | 堆垛机 | 129 | 货叉1马达保护器异常 |  | 0 |  | TRUE
103 | 1 | 堆垛机 | 130 | 货叉1抱闸监控异常 |  | 0 |  | TRUE
104 | 1 | 堆垛机 | 131 | 货叉1抱闸断路器异常 |  | 0 |  | TRUE
105 | 1 | 堆垛机 | 132 | 货叉1变频器故障 |  | 0 |  | TRUE
106 | 1 | 堆垛机 | 133 | 货叉1步骤错误 |  | 0 |  | TRUE
107 | 1 | 堆垛机 | 134 | 货叉1编码器错误 |  | 0 |  | TRUE
108 | 1 | 堆垛机 | 135 | 货叉1设定值超出范围 |  | 0 |  | TRUE
109 | 1 | 堆垛机 | 136 | 货叉1实际位置超出范围 |  | 0 |  | TRUE
110 | 1 | 堆垛机 | 137 | 货叉1运行方向错误 |  | 0 |  | TRUE
111 | 1 | 堆垛机 | 138 | 货叉1静态监控异常 |  | 0 |  | TRUE
112 | 1 | 堆垛机 | 139 | 货叉1超速 |  | 0 |  | TRUE
113 | 1 | 堆垛机 | 140 | 货叉1异常激活 |  | 0 |  | TRUE
114 | 1 | 堆垛机 | 141 | 货叉1停准失败 |  | 0 |  | TRUE
115 | 1 | 堆垛机 | 142 | 货叉1数值在原点原位开关无信号 |  | 0 |  | TRUE
116 | 1 | 堆垛机 | 143 | 货叉1原位开关触发数值不在原点 |  | 0 |  | TRUE
117 | 1 | 堆垛机 | 144 | 货叉1左侧伸出超极限 |  | 0 |  | TRUE
118 | 1 | 堆垛机 | 145 | 货叉1右侧伸出超极限 |  | 0 |  | TRUE
119 | 1 | 堆垛机 | 146 | 备用28 |  | 0 |  | TRUE
120 | 1 | 堆垛机 | 147 | 放货后载货台有货 |  | 0 |  | TRUE
121 | 1 | 堆垛机 | 161 | 货叉2马达保护器异常 |  | 0 |  | TRUE
122 | 1 | 堆垛机 | 162 | 货叉2抱闸监控异常 |  | 0 |  | TRUE
123 | 1 | 堆垛机 | 163 | 货叉2抱闸断路器异常 |  | 0 |  | TRUE
124 | 1 | 堆垛机 | 164 | 货叉2变频器故障 |  | 0 |  | TRUE
125 | 1 | 堆垛机 | 165 | 货叉2步骤错误 |  | 0 |  | TRUE
126 | 1 | 堆垛机 | 166 | 货叉2编码器错误 |  | 0 |  | TRUE
127 | 1 | 堆垛机 | 167 | 货叉2设定值超出范围 |  | 0 |  | TRUE
128 | 1 | 堆垛机 | 168 | 货叉2实际位置超出范围 |  | 0 |  | TRUE
129 | 1 | 堆垛机 | 169 | 货叉2运行方向错误 |  | 0 |  | TRUE
130 | 1 | 堆垛机 | 170 | 货叉2静态监控异常 |  | 0 |  | TRUE
131 | 1 | 堆垛机 | 171 | 货叉2超速 |  | 0 |  | TRUE
132 | 1 | 堆垛机 | 172 | 货叉2异常激活 |  | 0 |  | TRUE
133 | 1 | 堆垛机 | 173 | 货叉2停准失败 |  | 0 |  | TRUE
134 | 1 | 堆垛机 | 174 | 货叉2数值在原点原位开关无信号 |  | 0 |  | TRUE
135 | 1 | 堆垛机 | 175 | 货叉2原位开关触发数值不在原点 |  | 0 |  | TRUE
136 | 1 | 堆垛机 | 176 | 货叉2左侧伸出超极限 |  | 0 |  | TRUE
137 | 1 | 堆垛机 | 177 | 货叉2右侧伸出超极限 |  | 0 |  | TRUE
138 | 1 | 堆垛机 | 193 | 载货台安全回路 |  | 0 |  | TRUE
139 | 1 | 堆垛机 | 194 | 载货台24v断路器 |  | 0 |  | TRUE
140 | 1 | 堆垛机 | 195 | 按钮开关安全回路 24V |  | 0 |  | TRUE
141 | 1 | 堆垛机 | 196 | 温感报警 |  | 0 |  | TRUE
142 | 1 | 堆垛机 | 197 | 烟感报警 |  | 0 |  | TRUE
143 | 1 | 堆垛机 | 198 | 立柱急停2 |  | 0 |  | TRUE
144 | 1 | 堆垛机 | 199 | 前安全扫描仪区域1 |  | 0 |  | TRUE
145 | 1 | 堆垛机 | 200 | 前安全扫描仪区域2 |  | 0 |  | TRUE
146 | 1 | 堆垛机 | 201 | 前安全扫描仪区域3 |  | 0 |  | TRUE
147 | 1 | 堆垛机 | 202 | 后安全扫描仪区域1 |  | 0 |  | TRUE
148 | 1 | 堆垛机 | 203 | 后安全扫描仪区域2 |  | 0 |  | TRUE
149 | 1 | 堆垛机 | 204 | 后安全扫描仪区域3 |  | 0 |  | TRUE
150 | 1 | 堆垛机 | 205 | 接近开关1 |  | 0 |  | TRUE
151 | 1 | 堆垛机 | 206 | 接近开关2 |  | 0 |  | TRUE
152 | 1 | 堆垛机 | 207 | 柜门移动触摸屏急停 |  | 0 |  | TRUE
153 | 1 | 堆垛机 | 208 | 立柱1移触摸屏动急停 |  | 0 |  | TRUE
154 | 1 | 堆垛机 | 209 | 立柱2移触摸屏动急停 |  | 0 |  | TRUE
155 | 1 | 穿梭车 | 4 | 紧急停止 |  | 0 |  | TRUE
156 | 1 | 穿梭车 | 5 | 系统紧急停止 |  | 0 |  | TRUE
157 | 1 | 穿梭车 | 6 | 系统异常 |  | 0 |  | TRUE
158 | 1 | 穿梭车 | 7 | 露出错误 |  | 0 |  | TRUE
159 | 1 | 穿梭车 | 8 | 地上侧露出 |  | 0 |  | TRUE
160 | 1 | 穿梭车 | 9 | 安全门打 |  | 0 |  | TRUE
161 | 1 | 穿梭车 | 10 | 开走行变频器异常 |  | 0 |  | TRUE
162 | 1 | 穿梭车 | 11 | 移栽变频器异常 |  | 0 |  | TRUE
163 | 1 | 穿梭车 | 12 | 走行马达过载 |  | 0 |  | TRUE
164 | 1 | 穿梭车 | 13 | BUMPER异常 |  | 0 |  | TRUE
165 | 1 | 穿梭车 | 14 | 条码定位器数据错误 |  | 0 |  | TRUE
166 | 1 | 穿梭车 | 15 | 激光测距错误 |  | 0 |  | TRUE
167 | 1 | 穿梭车 | 16 | 行走极限 |  | 0 |  | TRUE
168 | 1 | 穿梭车 | 17 | 小车定位置错误 |  | 0 |  | TRUE
169 | 1 | 穿梭车 | 18 | 移载搬入超时 |  | 0 |  | TRUE
170 | 1 | 穿梭车 | 19 | 移载搬出超时 |  | 0 |  | TRUE
171 | 1 | 穿梭车 | 20 | 站台通讯错误 |  | 0 |  | TRUE
172 | 1 | 穿梭车 | 21 | 小车速度异常 |  | 0 |  | TRUE
173 | 1 | 穿梭车 | 22 | CCLIIK通讯异常 |  | 0 |  | TRUE
174 | 1 | 穿梭车 | 23 | 小车取货次数超限 |  | 0 |  | TRUE
175 | 1 | 穿梭车 | 24 | 小车卸货次数超限 |  | 0 |  | TRUE
176 | 1 | 穿梭车 | 25 | 0B81异常 |  | 0 |  | TRUE
177 | 1 | 穿梭车 | 26 | 0B82异常 |  | 0 |  | TRUE
178 | 1 | 穿梭车 | 27 | OBS1障碍物检测超时异常 |  | 0 |  | TRUE
179 | 1 | 穿梭车 | 28 | 0BS2障碍物检测超时异常 |  | 0 |  | TRUE
180 | 1 | 穿梭车 | 29 | 左定位异常 |  | 0 |  | TRUE
181 | 1 | 穿梭车 | 30 | 右定位异常 |  | 0 |  | TRUE
182 | 1 | 输送线 | 1 | 紧急停止 |  | 0 |  | TRUE
183 | 1 | 输送线 | 2 | 火警异常 |  | 0 |  | TRUE
184 | 1 | 输送线 | 3 | 安全门打开 |  | 0 |  | TRUE
185 | 1 | 输送线 | 4 | 光栅触发 |  | 0 |  | TRUE
186 | 1 | 输送线 | 5 | 输送驱动器异常 |  | 0 |  | TRUE
187 | 1 | 输送线 | 6 | 顶升驱动器异常 |  | 0 |  | TRUE
188 | 1 | 输送线 | 7 | 夹爪驱动器异常 |  | 0 |  | TRUE
189 | 1 | 输送线 | 8 | 搬运动作超时 |  | 0 |  | TRUE
190 | 1 | 输送线 | 9 | 顶升动作超时 |  | 0 |  | TRUE
191 | 1 | 输送线 | 10 | 夹爪动作超时 |  | 0 |  | TRUE
192 | 1 | 输送线 | 11 | 顶升位置异常 |  | 0 |  | TRUE
193 | 1 | 输送线 | 12 | 夹爪位置异常 |  | 0 |  | TRUE
194 | 1 | 输送线 | 13 | 空托盘检测异常 |  | 0 |  | TRUE
195 | 1 | 输送线 | 14 | 托盘分离检测异常 |  | 0 |  | TRUE
196 | 1 | 输送线 | 15 | 对中驱动过载 |  | 0 |  | TRUE
197 | 1 | 输送线 | 16 | 地牛位置异常 |  | 0 |  | TRUE
198 | 1 | 输送线 | 17 | 对中机位置异常 |  | 0 |  | TRUE
199 | 1 | 输送线 | 18 | 地牛升降动作超时 |  | 0 |  | TRUE
200 | 1 | 输送线 | 19 | 对中动作超时 |  | 0 |  | TRUE
201 | 1 | 输送线 | 20 | 设备载荷数据异常 |  | 0 |  | TRUE
202 | 1 | 输送线 | 21 | 上极限 |  | 0 |  | TRUE
203 | 1 | 输送线 | 22 | 下极限 |  | 0 |  | TRUE
204 | 1 | 输送线 | 23 | 冲出异常 |  | 0 |  | TRUE
205 | 1 | 输送线 | 24 | 维修检测 |  | 0 |  | TRUE
206 | 1 | 输送线 | 25 | 行走驱动器异常 |  | 0 |  | TRUE
207 | 1 | 输送线 | 26 | 旋转驱动器异常 |  | 0 |  | TRUE
208 | 1 | 输送线 | 27 | 升降驱动器异常 |  | 0 |  | TRUE
209 | 1 | 输送线 | 28 | 行走位置异常 |  | 0 |  | TRUE
210 | 1 | 输送线 | 29 | 旋转位置异常 |  | 0 |  | TRUE
211 | 1 | 输送线 | 30 | 升降位置异常 |  | 0 |  | TRUE
212 | 1 | 输送线 | 31 | 搬动动作超时 |  | 0 |  | TRUE
213 | 1 | 输送线 | 32 | 行走动作超时 |  | 0 |  | TRUE
214 | 1 | 输送线 | 33 | 旋转动作超时 |  | 0 |  | TRUE
215 | 1 | 输送线 | 34 | 升降动作超时 |  | 0 |  | TRUE
216 | 1 | 输送线 | 35 | 移载升降马达过载 |  | 0 |  | TRUE
217 | 1 | 输送线 | 36 | 移载机位置异常 |  | 0 |  | TRUE
218 | 1 | 输送线 | 37 | 挡板升降马达过载 |  | 0 |  | TRUE
219 | 1 | 输送线 | 38 | 挡板位置异常 |  | 0 |  | TRUE
220 | 1 | 输送线 | 39 | 移栽升降动作超时 |  | 0 |  | TRUE
221 | 1 | 输送线 | 40 | 挡板动作超时 |  | 0 |  | TRUE

## Sheet1
紧急停止
火警异常
安全门打开
光栅触发
输送驱动器异常
顶升驱动器异常
夹爪驱动器异常
搬运动作超时
顶升动作超时
夹爪动作超时
顶升位置异常
夹爪位置异常
空托盘检测异常
托盘分离检测异常
对中驱动过载
地牛位置异常
对中机位置异常
地牛升降动作超时
对中动作超时
设备载荷数据异常
上极限
下极限
冲出异常
维修检测
行走驱动器异常
旋转驱动器异常
升降驱动器异常
行走位置异常
旋转位置异常
升降位置异常
搬动动作超时
行走动作超时
旋转动作超时
升降动作超时
移载升降马达过载
移载机位置异常
挡板升降马达过载
挡板位置异常
移栽升降动作超时
挡板动作超时